## Sheet1
X-POSITION | Distance between two readings | pixcel position | subraction from the normal beam potion of the pixcel on ccd | Scaling factor | Height integration
1 | 1 | 230 | 0 | 0 | 0
2 | 1 | 231 | 1 | 0.05 | -0.049979
3 | 1 | 233 | 3 | 0.15 | -0.19942
4 | 1 | 235 | 5 | 0.25 | -0.44682
5 | 1 | 237 | 7 | 0.35 | -0.78972
6 | 1 | 238 | 8 | 0.4 | -1.1791
7 | 1 | 241 | 11 | 0.55 | -1.7018
8 | 1 | 248 | 18 | 0.9 | -2.4852
9 | 1 | 255 | 25 | 1.25 | -3.4341
10 | 1 | 260 | 30 | 1.5 | -4.4316
11 | 1 | 265 | 35 | 1.75 | -5.4156
12 | 1 | 269 | 39 | 1.95 | -6.3446
13 | 1 | 270 | 40 | 2 | -7.2539
14 | 1 | 273 | 43 | 2.15 | -8.0908
15 | 1 | 275 | 45 | 2.25 | -8.8688
16 | 1 | 280 | 50 | 2.5 | -9.4673
17 | 1 | 284 | 54 | 2.7 | -9.8947
18 | 1 | 286 | 56 | 2.8 | -10.2297
19 | 1 | 289 | 59 | 2.95 | -10.4201
20 | 1 | 290 | 60 | 3 | -10.5612
21 | 1 | 295 | 65 | 3.25 | -10.453
22 | 1 | 294 | 64 | 3.2 | -10.3947
23 | 1 | 285 | 55 | 2.75 | -10.7763
24 | 1 | 282 | 52 | 2.6 | -11.2918
25 | 1 | 278 | 48 | 2.4 | -11.9673
26 | 1 | 271 | 41 | 2.05 | -12.8546
27 | 1 | 264 | 34 | 1.7 | -13.8463
28 | 1 | 261 | 31 | 1.55 | -14.8461
29 | 1 | 259 | 29 | 1.45 | -15.8388
30 | 1 | 256 | 26 | 1.3 | -16.8024
31 | 1 | 251 | 21 | 1.05 | -17.6698
32 | 1 | 249 | 19 | 0.95 | -18.4832
33 | 1 | 247 | 17 | 0.85 | -19.2345
34 | 1 | 245 | 15 | 0.75 | -19.9161
35 | 1 | 242 | 12 | 0.6 | -20.4808
36 | 1 | 238 | 8 | 0.4 | -20.8702
37 | 1 | 235 | 5 | 0.25 | -21.1176
38 | 1 | 232 | 2 | 0.1 | -21.2174
39 | 1 | 230 | 0 | 0 | -21.2174
40 | 1 | 229 | -1 | -0.05 | -21.1674
41 | 1 | 225 | -5 | -0.25 | -20.92
42 | 1 | 220 | -10 | -0.5 | -20.4406
43 | 1 | 216 | -14 | -0.7 | -19.7964
44 | 1 | 215 | -15 | -0.75 | -19.1148
45 | 1 | 211 | -19 | -0.95 | -18.3013
46 | 1 | 210 | -20 | -1 | -17.4599
47 | 1 | 208 | -22 | -1.1 | -16.5687
48 | 1 | 204 | -26 | -1.3 | -15.6051
49 | 1 | 203 | -27 | -1.35 | -14.6294
50 | 1 | 201 | -29 | -1.45 | -13.6367
51 | 1 | 197 | -33 | -1.65 | -12.6398
52 | 1 | 195 | -35 | -1.75 | -11.6558
53 | 1 | 192 | -38 | -1.9 | -10.7095
54 | 1 | 189 | -41 | -2.05 | -9.8222
55 | 1 | 185 | -45 | -2.25 | -9.0441
56 | 1 | 182 | -48 | -2.4 | -8.3686
57 | 1 | 179 | -51 | -2.55 | -7.8109
58 | 1 | 175 | -55 | -2.75 | -7.4293
59 | 1 | 172 | -58 | -2.9 | -7.19
60 | 1 | 168 | -62 | -3.1 | -7.1484
61 | 1 | 166 | -64 | -3.2 | -7.2068